## Folha 1
NRD010 | m² | Isolamento térmico reflectivo sob laje.
Isolamento térmico reflectivo sob laje, formado por complexo multicamada, de 4 mm de espessura total, com, uma resistência térmica intrínseca (sem caixa de ar) de 0,16 m²°C/W e uma condutibilidade térmica de 0,025 W/(m°C), Colocação em obra: com sobreposição e fixado com grampos, de aço galvanizado, de 6 mm de altura à superfície suporte de madeira; preparado para a posterior formação de uma caixa de ar. Inclusive fita autocolante para vedação de juntas. O preço não inclui o tecto falso.
Unitário |  | Ud | Descrição | Rend. | Preço unitário | Importância
mt16arw010cgf |  | m² | Complexo multicamada, composto de uma camada de espuma de polietileno e uma lâmina de alumínio em cada uma das faces, de 4 mm de espessura total, com, uma resistência térmica intrínseca (sem caixa de ar) de 0,16 m²°C/W e uma condutibilidade térmica de 0,025 W/(m°C), fornecido em rolos de 1,20x20 m. | 1.1 | 593.18 | 652.5
mt15pdr300b |  | Ud | Grampo, de aço galvanizado, de 6 mm de altura; para a fixação de produtos isolantes. | 2 | 1.96 | 3.92
mt16arw100a |  | m | Fita autocolante, de alumínio, com adesivo acrílico, de 0,03 mm de espessura e 50 mm de largura, para vedação de juntas. | 0.45 | 74.29 | 33.43
mo054 |  | h | Oficial de 1ª montador de isolamentos. | 0.122 | 138.06 | 16.84
mo101 |  | h | Ajudante de montador de isolamentos. | 0.061 | 100.44 | 6.13
|  | % | Custos directos complementares | 2 | 712.82 | 14.26
Custo de manutenção decenal: 80,27MT nos primeiros 10 anos. |  |  |  |  | Total: | 727.08