## Folha 1
NRL010 | m² | Isolamento térmico reflectivo de pavimentos flutuantes.
Isolamento térmico reflectivo de pavimentos flutuantes, formado por complexo multicamada, de 80 mm de espessura total, com, uma resistência térmica intrínseca (sem caixa de ar) de 0,36 m²°C/W e uma condutibilidade térmica de 0,036 W/(m°C), simplesmente apoiado. Inclusive fita autocolante para vedação de juntas.
Unitário |  | Ud | Descrição | Rend. | Preço unitário | Importância
mt16arw010biQ |  | m² | Complexo multicamada, composto de painel rígido de poliestireno extrudido de 40 mm de espessura, revestido numa das suas faces com duas lâminas de poliéster metalizado com armadura, quatro camadas de guata de poliéster de 80 g/m², uma camada de espuma de polietileno, oito folhas reflectoras intermédias e cinco camadas de espuma de polietileno de 1 mm de espessura, de 80 mm de espessura total, com, uma resistência térmica intrínseca (sem caixa de ar) de 0,36 m²°C/W e uma condutibilidade térmica de 0,036 W/(m°C), fornecido em painéis de 1,20x1,25 m. | 1.1 | 4981.69 | 5479.86
mt16arw100a |  | m | Fita autocolante, de alumínio, com adesivo acrílico, de 0,03 mm de espessura e 50 mm de largura, para vedação de juntas. | 0.45 | 73.18 | 32.93
mo054 |  | h | Oficial de 1ª montador de isolamentos. | 0.122 | 136.52 | 16.66
mo101 |  | h | Ajudante de montador de isolamentos. | 0.061 | 99.31 | 6.06
|  | % | Custos directos complementares | 2 | 5535.51 | 110.71
Custo de manutenção decenal: 658,35MT nos primeiros 10 anos. |  |  |  |  | Total: | 5646.22