## Folha 1
NTP005 | Ud |  | Acondicionamento acústico em paramentos verticais, com painéis de lã de rocha.
Acondicionamento acústico em paramentos verticais, situado a uma altura menor de 4 m, com painel acústico autoportante de lã de rocha vulcânica, rectangular, de 2360x1160x40 mm, revestido pela face visível com um véu mineral de cor branca, e com um filtro acústico pela face oposta, com os bordos pintados, com fixações mecânicas, sobre o paramento. Inclusive kit de montagem, para a fixação de painéis de lã de rocha com uma separação entre o painel e o paramento vertical de 15 mm.
Unitário |  | Ud |  | Descrição | Rend. | Preço unitário | Importância
mt16par135cc |  | Ud |  | Painel acústico autoportante de lã de rocha vulcânica, rectangular, de 2360x1160x40 mm, revestido pela face visível com um véu mineral de cor branca, e com um filtro acústico pela face oposta, com os bordos pintados, Euroclasse A2-s1, d0 de reacção ao fogo segundo NP EN 13501-1. | 1 | 28684.6 | 28684.6
mt12par205a |  | Ud |  | Kit de montagem, formado por dois perfis de fixação, dois perfis de suspensão, duas peças distanciadoras com dois pernos M8 de 10 mm de comprimento, buchas e parafusos; para a fixação de painéis de lã de rocha a paramentos verticais. | 1 | 4200.11 | 4200.11
mo054 |  | h |  | Oficial de 1ª montador de isolamentos. | 0.365 | 136.52 | 49.83
mo101 |  | h |  | Ajudante de montador de isolamentos. | 0.061 | 99.31 | 6.06
|  | % |  | Custos directos complementares | 2 | 32940.6 | 658.81
Custo de manutenção decenal: 5.039,92MT nos primeiros 10 anos. | [5 empty] | Total: | 33599.4