## Folha 1
NTP005 | Ud |  | Acondicionamento acústico em paramentos verticais, com painéis de lã de rocha.
Acondicionamento acústico em paramentos verticais, situado a uma altura maior ou igual a 4 m, com painel acústico autoportante de lã de rocha vulcânica, ovalado, de 1760x1160x40 mm, revestido pela face visível com um véu mineral de cor branca, e com um filtro acústico pela face oposta, com os bordos pintados, com fixações mecânicas, sobre o paramento. Inclusive kit de montagem, para a fixação de painéis de lã de rocha com uma separação entre o painel e o paramento vertical de 65 mm.
Unitário |  | Ud |  | Descrição | Rend. | Preço unitário | Importância
mt16par135fb |  | Ud |  | Painel acústico autoportante de lã de rocha vulcânica, ovalado, de 1760x1160x40 mm, revestido pela face visível com um véu mineral de cor branca, e com um filtro acústico pela face oposta, com os bordos pintados, Euroclasse A1 de reacção ao fogo segundo NP EN 13501-1. | 1 | 46465.7 | 46465.7
mt12par205c |  | Ud |  | Kit de montagem, formado por dois perfis de fixação, dois perfis de suspensão, duas peças distanciadoras com dois pernos M8 de 60 mm de comprimento, buchas e parafusos; para a fixação de painéis de lã de rocha a paramentos verticais. | 1 | 4789.07 | 4789.07
mo054 |  | h |  | Oficial de 1ª montador de isolamentos. | 0.402 | 136.52 | 54.88
mo101 |  | h |  | Ajudante de montador de isolamentos. | 0.067 | 99.31 | 6.65
|  | % |  | Custos directos complementares | 2 | 51316.3 | 1026.33
Custo de manutenção decenal: 7.851,40MT nos primeiros 10 anos. | [5 empty] | Total: | 52342.7