## Folha 1
QAF032 | Ud | Encontro de cobertura plana acessível, não ventilada com sumidouro. Impermeabilização com lâminas de PVC.
Encontro de cobertura plana acessível, não ventilada, com pavimento fixo, tipo invertida com sumidouro de PVC, de saída vertical, de 80 mm de diâmetro, fixado com soldadura termoplástica à tela impermeabilizante de PVC. O preço não inclui a tela impermeabilizante de PVC.
Unitário |  |  | Ud | Descrição | Rend. | Preço unitário | Importância
mt15dan100ya |  |  | Ud | Sumidouro de PVC, de saída vertical, de 80 mm de diâmetro. | 1 | 917.11 | 917.11
mo029 |  |  | h | Oficial de 1ª aplicador de lâminas impermeabilizantes. | 0.122 | 134.36 | 16.39
mo067 |  |  | h | Ajudante de aplicador de lâminas impermeabilizantes. | 0.122 | 100.44 | 12.25
mo008 |  |  | h | Oficial de 1ª canalizador. | 0.366 | 138.06 | 50.53
|  |  | % | Custos directos complementares | 2 | 996.28 | 19.93
Custo de manutenção decenal: 333,32MT nos primeiros 10 anos. | [5 empty] | Total: | 1016.21