## Folha 1
QRA010 | m |  | Beirado decorativo.
Beirado decorativo no telhado, formado por tijolo moldado para beirado, em forma de peito de pomba, assente com argamassa de cimento, confeccionada em obra, com aditivo hidrófugo, dosificação 1:3. O preço não inclui o enchimento das telhas de beirado.
Unitário |  | Ud |  | Descrição |  | Rend. |  | Preço unitário | Importância
mt05mpa011a |  | Ud |  | Tijolo cerâmico face à vista maciço prensado, peito de pomba, vermelho, 24x12x5 cm, segundo NP EN 771-1. |  | 18 |  | 42.24 | 760.32
mt08aaa010a |  | m³ |  | Água. |  | 0.006 |  | 68.61 | 0.41
mt01arg005a |  | t |  | Areia de pedreira, para argamassa preparada em obra. |  | 0.033 |  | 717.47 | 23.68
mt08cem000n |  | kg |  | Cimento cinzento em sacos. |  | 5 |  | 5.64 | 28.2
mq06hor010 |  | h |  | Betoneira eléctrica com uma capacidade de amassadura de 160 l. |  | 0.022 |  | 123.37 | 2.71
mo020 |  | h |  | Oficial de 1ª construção. |  | 0.732 |  | 134.36 | 98.35
mo077 |  | h |  | Ajudante de construção. |  | 0.928 |  | 100.44 | 93.21
|  | % |  | Custos directos complementares |  | 2 |  | 1006.88 | 20.14
Custo de manutenção decenal: 256,76MT nos primeiros 10 anos. | [7 empty] | Total: | 1027.02
Referência e título da norma |  |  |  |  | Aplicabilidade(a) |  | Obrigatoriedade(b) |  |  | Sistema(c)
EN 771-1:2011+A1:2015 |  |  |  |  | 1062020 |  | 1062020 |  |  | 2+/4
Especificações para unidades de alvenaria — Parte 1: Tijolos cerâmicos para alvenaria
(a) Data de entrada em aplicação da norma harmonizada
(b) Data final do período de coexistência
(c) Sistema de avaliação e verificação da regularidade do desempenho