## Folha 1
QRB021 | m | Enchimento de telhas de remate lateral em cobertura inclinada.
Enchimento de telhas de remate lateral com argamassa de cimento, confeccionada em obra, com aditivo hidrófugo, dosificação 1:6, em cobertura inclinada.
Unitário |  |  | Ud | Descrição | Rend. | Preço unitário | Importância
mt08aaa010a |  |  | m³ | Água. | 0.006 | 68.32 | 0.41
mt01arg005a |  |  | t | Areia de pedreira, para argamassa preparada em obra. | 0.049 | 713.98 | 34.99
mt08cem000n |  |  | kg | Cimento cinzento em sacos. | 7.5 | 5.62 | 42.15
mq06hor010 |  |  | h | Betoneira eléctrica com uma capacidade de amassadura de 160 l. | 0.024 | 122.29 | 2.93
mo020 |  |  | h | Oficial de 1ª construção. | 0.488 | 132.85 | 64.83
mo113 |  |  | h | Operário não qualificado construção. | 0.488 | 95.68 | 46.69
|  |  | % | Custos directos complementares | 2 | 192 | 3.84
[6 empty] | Total: | 195.84