## Folha 1
QUN040 | m² | Tabuleiro de painel sandwich, para formação de pendente em cobertura inclinada.
Tabuleiro de painel sandwich com encaixe macho-fêmea, composto de: face exterior de painel de aglomerado hidrófugo de 16 mm de espessura, núcleo isolante de espuma de poliestireno extrudido de 40 mm de espessura e face interior de friso de abeto natural, de 13 mm de espessura, de 2500x600 mm, fixado mecanicamente sobre suporte descontínuo de madeira; para formação de pendente em cobertura inclinada. Inclusive tira-fundos, para fixação sobre suporte de madeira; fita autocolante para vedação de juntas.
Unitário |  | Ud | Descrição | Rend. | Preço unitário | Importância
mt13pso010aaa |  | m² | Painel sandwich com encaixe macho-fêmea, composto de: face exterior de painel de aglomerado hidrófugo de 16 mm de espessura, núcleo isolante de espuma de poliestireno extrudido de 40 mm de espessura e face interior de friso de abeto natural, de 13 mm de espessura, de 2500x600 mm. | 1.05 | 4933.77 | 5180.46
mt13lpo037i |  | Ud | Tira-fundo de aço zincado, de 6 mm de diâmetro e 120 mm de comprimento, de cabeça escareada, para fixação sobre suporte de madeira. | 6 | 16.23 | 97.38
mt15pdr050c |  | m | Fita autocolante, de polietileno, com adesivo acrílico sem dissolventes, armadura de polietileno e película de separação de papel siliconado, de 0,34 mm de espessura e 60 mm de largura, intervalo de temperatura de trabalho de -40 a 80°C, para a vedação nos encontros dos painéis e para a fixação e a vedação de lâminas impermeabilizantes e para o controlo do vapor, fornecida em rolos de 25 m de comprimento. | 1 | 145.63 | 145.63
mo017 |  | h | Oficial de 1ª carpinteiro. | 0.195 | 134.78 | 26.28
mo058 |  | h | Ajudante de carpinteiro. | 0.195 | 99.93 | 19.49
|  | % | Custos directos complementares | 2 | 5469.24 | 109.38
Custo de manutenção decenal: 111,57MT nos primeiros 10 anos. |  |  |  |  | Total: | 5578.62