## Folha 1
QUP021 | m | Ponto singular para cobertura inclinada de policarbonato celular.
Encontro frontal de vertente com paramento vertical para cobertura inclinada com uma pendente maior que 10%, com perfil de apoio de alumínio, de 1,8 mm de espessura, 65 mm de largura, 120 mm de altura e 4000 mm de comprimento, com junta de neopreno e perfil de fecho superior de alumínio, de 1,8 mm de espessura, 60 mm de largura, 40 mm de altura e 4000 mm de comprimento, com junta de neopreno. Inclusive acessórios de fixação dos perfis ao paramento vertical e silicone neutro oxímico, para vedação de juntas.
Unitário |  |  | Ud | Descrição | Rend. | Preço unitário | Importância
mt13lpo170a |  |  | m | Perfil de apoio de alumínio, de 1,8 mm de espessura, 65 mm de largura, 120 mm de altura e 4000 mm de comprimento, com junta de neopreno, para placas planas de policarbonato celular; com acessórios de fixação. | 1 | 1606.77 | 1606.77
mt13lpo175a |  |  | m | Perfil de fecho superior de alumínio, de 1,8 mm de espessura, 60 mm de largura, 40 mm de altura e 4000 mm de comprimento, com junta de neopreno, para placas planas de policarbonato celular; com acessórios de fixação. | 1 | 1065.16 | 1065.16
mt22www050a |  |  | Ud | Cartucho de 300 ml de silicone neutro oxímico, de elasticidade permanente e cura rápida, cor branca, intervalo de temperatura de trabalho de -60 a 150°C, com resistência aos raios UV, dureza Shore A aproximada de 22, segundo EN ISO 868 e alongamento na rotura >= 800%, segundo EN ISO 8339. | 0.025 | 449.44 | 11.24
mo051 |  |  | h | Oficial de 1ª montador de painéis metálicos. | 0.366 | 136.52 | 49.97
mo098 |  |  | h | Ajudante de montador de painéis metálicos. | 0.183 | 99.31 | 18.17
|  |  | % | Custos directos complementares | 2 | 2751.31 | 55.03
Custo de manutenção decenal: 536,01MT nos primeiros 10 anos. | [5 empty] | Total: | 2806.34