## Folha 1
QUT020 | m² |  | Ripado para montagem de revestimento de telhas cerâmicas.
Ripado simples, de ripa de 42x27 mm de secção, de madeira de pinheiro-bravo (Pinus pinaster), tratada em autoclave, com classe de risco 2, segundo NP EN 335, acabamento escovado, com humidade inferior a 20% fixadas mecanicamente ao suporte, para montagem de revestimento de telha canudo cerâmica, de 40 cm de comprimento e 20 cm de largura, em cobertura inclinada, com uma pendente maior que 26%. Colocação em obra: com parafusos.
Unitário |  | Ud |  | Descrição | Rend. | Preço unitário | Importância
mt13blw010b |  | m |  | Ripa de 42x27 mm de secção, de madeira de pinheiro-bravo (Pinus pinaster), tratada em autoclave, com classe de risco 2, segundo NP EN 335, acabamento escovado, com humidade inferior a 20%. | 3 | 51.31 | 153.93
mt13blw131 |  | Ud |  | Parafuso para fixação de elementos de madeira. | 6 | 10.45 | 62.7
mo020 |  | h |  | Oficial de 1ª construção. | 0.055 | 132.85 | 7.31
mo113 |  | h |  | Operário não qualificado construção. | 0.055 | 95.68 | 5.26
|  | % |  | Custos directos complementares | 2 | 229.2 | 4.58
Custo de manutenção decenal: 28,52MT nos primeiros 10 anos. | [5 empty] | Total: | 233.78