## Folha 1
QUT032 | Ud |  | Peças especiais para cobertura inclinada de telhas cerâmicas.
Telhão cerâmico de 3 hastes, acabamento com engobe cor vermelho, 45,1x47,5x13,8 cm, para telhas marselha, assente com argamassa de cimento, confeccionada em obra, dosificação 1:6; para cobertura inclinada.
Unitário |  | Ud |  | Descrição |  | Rend. |  | Preço unitário | Importância
mt13tap058a |  | Ud |  | Telhão cerâmico de 3 hastes, acabamento com engobe cor vermelho, 45,1x47,5x13,8 cm, para telhas marselha, segundo EN 1304. |  | 1 |  | 6425.06 | 6425.06
mt08aaa010a |  | m³ |  | Água. |  | 0.006 |  | 68.32 | 0.41
mt01arg005a |  | t |  | Areia de pedreira, para argamassa preparada em obra. |  | 0.049 |  | 713.98 | 34.99
mt08cem000n |  | kg |  | Cimento cinzento em sacos. |  | 7.5 |  | 5.62 | 42.15
mq06hor010 |  | h |  | Betoneira eléctrica com uma capacidade de amassadura de 160 l. |  | 0.024 |  | 122.29 | 2.93
mo020 |  | h |  | Oficial de 1ª construção. |  | 0.195 |  | 132.85 | 25.91
mo113 |  | h |  | Operário não qualificado construção. |  | 0.195 |  | 95.68 | 18.66
|  | % |  | Custos directos complementares |  | 2 |  | 6550.11 | 131
Custo de manutenção decenal: 797,06MT nos primeiros 10 anos. | [7 empty] | Total: | 6681.11
Referência e título da norma |  |  |  |  | Aplicabilidade(a) |  | Obrigatoriedade(b) |  |  | Sistema(c)
EN 1304:2005 |  |  |  |  | 122006 |  | 122007 |  |  | 3/4
Telhas cerâmicas e acessórios — Definições e especificações dos produtos
(a) Data de entrada em aplicação da norma harmonizada
(b) Data final do período de coexistência
(c) Sistema de avaliação e verificação da regularidade do desempenho