## Folha 1
QUZ010 | m² |  | Revestimento de cobertura de chapas de zinco.
Revestimento de cobertura de chapas de zinco de 0,8 mm de espessura e 580 mm entre eixos, acabamento prepatinado, cor cinzento, sobre tela drenante de estrutura nodular de polietileno de alta densidade (PEAD/HDPE), com nódulos de 7,5 mm de altura, resistência à compressão 150 kN/m² segundo EN ISO 604, capacidade de drenagem 5 l/(s·m) e massa nominal 0,5 kg/m², em cobertura inclinada, com uma pendente do 7% ao 25%. Sistema de fixação oculta, com união longitudinal das chapas através de junta agrafada dupla, de 25 mm de altura e união transversal em degrau. Inclusive acessórios de fixação das chapas. O preço não inclui a superfície suporte nem os pontos singulares e as peças especiais da cobertura.
Unitário |  | Ud |  | Descrição | Rend. | Preço unitário | Importância
mt13ccz010k |  | m² |  | Chapa de zinco de 0,8 mm de espessura e 580 mm entre eixos, acabamento prepatinado, cor cinzento, para sistema de junta agrafada de 25 mm de altura. | 1.28 | 3714.38 | 4754.41
mt14gdo010a |  | m² |  | Tela drenante de estrutura nodular de polietileno de alta densidade (PEAD/HDPE), com nódulos de 7,5 mm de altura, resistência à compressão 150 kN/m² segundo EN ISO 604, capacidade de drenagem 5 l/(s·m) e massa nominal 0,5 kg/m². | 1.05 | 198.16 | 208.07
mt13ccz100 |  | Ud |  | Kit de acessórios de fixação, para chapas de zinco, em coberturas inclinadas. | 1 | 182.5 | 182.5
mt13ccz110a |  | Ud |  | Kit de acessórios para a resolução de uniões transversais em degrau de chapas de zinco, em coberturas inclinadas. | 1 | 182.5 | 182.5
mo051 |  | h |  | Oficial de 1ª montador de painéis metálicos. | 0.746 | 136.52 | 101.84
mo098 |  | h |  | Ajudante de montador de painéis metálicos. | 1.492 | 99.31 | 148.17
|  | % |  | Custos directos complementares | 2 | 5577.49 | 111.55
[6 empty] | Total: | 5689.04