## Folha 1
QUZ011 | m | Ponto singular para cobertura inclinada de zinco.
Cumeeira ventilada para cobertura inclinada com uma pendente maior que 5%, com chapa dobrada de zinco, de 0,8 mm de espessura, 40 cm de desenvolvimento e 8 dobras, com junta de estanquidade. Inclusive acessórios de fixação das peças à cobertura.
Unitário |  | Ud | Descrição | Rend. | Preço unitário | Importância
mt13ccz030do |  | m | Chapa dobrada de zinco, de 0,8 mm de espessura, 40 cm de desenvolvimento e 8 dobras, para cumeeira ventilada. | 1 | 1211.09 | 1211.09
mt13ccg030d |  | Ud | Parafuso auto-roscante de 6,5x130 mm de aço galvanizado, com anilha. | 6 | 33.07 | 198.42
mt13ccg040 |  | m | Junta de estanquidade para chapas perfiladas de aço. | 1 | 252.75 | 252.75
mo051 |  | h | Oficial de 1ª montador de painéis metálicos. | 0.268 | 136.52 | 36.59
mo098 |  | h | Ajudante de montador de painéis metálicos. | 0.134 | 99.31 | 13.31
|  | % | Custos directos complementares | 2 | 1712.16 | 34.24
[5 empty] | Total: | 1746.4