## Folha 1
QUZ011 | m | Ponto singular para cobertura inclinada de zinco.
Cumeeira ventilada para cobertura inclinada com uma pendente maior que 5%, com chapa dobrada de zinco, de 0,8 mm de espessura, 50 cm de desenvolvimento e 8 dobras. Inclusive acessórios de fixação das peças à cobertura.
Unitário |  | Ud | Descrição | Rend. | Preço unitário | Importância
mt13ccz030du |  | m | Chapa dobrada de zinco, de 0,8 mm de espessura, 50 cm de desenvolvimento e 8 dobras, para cumeeira ventilada. | 1 | 1493.13 | 1493.13
mt13ccg030d |  | Ud | Parafuso auto-roscante de 6,5x130 mm de aço galvanizado, com anilha. | 6 | 33.07 | 198.42
mo051 |  | h | Oficial de 1ª montador de painéis metálicos. | 0.295 | 136.52 | 40.27
mo098 |  | h | Ajudante de montador de painéis metálicos. | 0.148 | 99.31 | 14.7
|  | % | Custos directos complementares | 2 | 1746.52 | 34.93
[5 empty] | Total: | 1781.45