## Folha 1
QUZ011 | m | Ponto singular para cobertura inclinada de zinco.
Rincão para cobertura inclinada com uma pendente maior que 5%, com chapa dobrada de zinco, de 0,7 mm de espessura, 25 cm de desenvolvimento e 8 dobras. Inclusive acessórios de fixação das peças à cobertura.
Unitário |  | Ud | Descrição | Rend. | Preço unitário | Importância
mt13ccz030ec |  | m | Chapa dobrada de zinco, de 0,7 mm de espessura, 25 cm de desenvolvimento e 8 dobras, para rincão. | 1 | 623.98 | 623.98
mt13ccg030d |  | Ud | Parafuso auto-roscante de 6,5x130 mm de aço galvanizado, com anilha. | 6 | 33.07 | 198.42
mo051 |  | h | Oficial de 1ª montador de painéis metálicos. | 0.228 | 136.52 | 31.13
mo098 |  | h | Ajudante de montador de painéis metálicos. | 0.114 | 99.31 | 11.32
|  | % | Custos directos complementares | 2 | 864.85 | 17.3
[5 empty] | Total: | 882.15