## Folha 1
QUZ011 | m |  | Ponto singular para cobertura inclinada de zinco.
Rincão para cobertura inclinada com uma pendente maior que 5%, com chapa dobrada de zinco, de 0,8 mm de espessura, 40 cm de desenvolvimento e 8 dobras. Inclusive acessórios de fixação das peças à cobertura.
Unitário |  | Ud |  | Descrição | Rend. | Preço unitário | Importância
mt13ccz030fo |  | m |  | Chapa dobrada de zinco, de 0,8 mm de espessura, 40 cm de desenvolvimento e 8 dobras, para rincão. | 1 | 1211.09 | 1211.09
mt13ccg030d |  | Ud |  | Parafuso auto-roscante de 6,5x130 mm de aço galvanizado, com anilha. | 6 | 33.07 | 198.42
mo051 |  | h |  | Oficial de 1ª montador de painéis metálicos. | 0.268 | 136.52 | 36.59
mo098 |  | h |  | Ajudante de montador de painéis metálicos. | 0.134 | 99.31 | 13.31
|  | % |  | Custos directos complementares | 2 | 1459.41 | 29.19
[6 empty] | Total: | 1488.6