## Folha 1
QUZ011 | m |  | Ponto singular para cobertura inclinada de zinco.
Bordo perimetral para cobertura inclinada com uma pendente maior que 5%, com chapa dobrada de zinco, de 0,7 mm de espessura, 35 cm de desenvolvimento e 4 dobras, com junta de estanquidade. Inclusive acessórios de fixação das peças à cobertura e vedante de base neutra monocomponente, para vedação de juntas.
Unitário |  | Ud |  | Descrição | Rend. | Preço unitário | Importância
mt13ccz030ij |  | m |  | Chapa dobrada de zinco, de 0,7 mm de espessura, 35 cm de desenvolvimento e 4 dobras, para bordo perimetral. | 1 | 852.56 | 852.56
mt13ccg030d |  | Ud |  | Parafuso auto-roscante de 6,5x130 mm de aço galvanizado, com anilha. | 6 | 33.07 | 198.42
mt21vva011 |  | l |  | Vedante de base neutra monocomponente, para vedação de juntas; para aplicar com pistola. | 0.025 | 1342.62 | 33.57
mt13ccg040 |  | m |  | Junta de estanquidade para chapas perfiladas de aço. | 1 | 252.75 | 252.75
mo051 |  | h |  | Oficial de 1ª montador de painéis metálicos. | 0.255 | 136.52 | 34.81
mo098 |  | h |  | Ajudante de montador de painéis metálicos. | 0.127 | 99.31 | 12.61
|  | % |  | Custos directos complementares | 2 | 1384.72 | 27.69
[6 empty] | Total: | 1412.41