## Folha 1
QUZ011 | m | Ponto singular para cobertura inclinada de zinco.
Pingadeira de arranque para cobertura inclinada com uma pendente maior que 5%, com chapa dobrada de zinco, de 0,7 mm de espessura, 30 cm de desenvolvimento e 4 dobras, com junta de estanquidade. Inclusive acessórios de fixação das peças à cobertura e vedante de base neutra monocomponente, para vedação de juntas.
Unitário |  | Ud | Descrição | Rend. | Preço unitário | Importância
mt13ccz030kd |  | m | Chapa dobrada de zinco, de 0,7 mm de espessura, 30 cm de desenvolvimento e 4 dobras, para pingadeira de arranque. | 1 | 860.85 | 860.85
mt13ccg030d |  | Ud | Parafuso auto-roscante de 6,5x130 mm de aço galvanizado, com anilha. | 6 | 33.07 | 198.42
mt21vva011 |  | l | Vedante de base neutra monocomponente, para vedação de juntas; para aplicar com pistola. | 0.025 | 1342.62 | 33.57
mt13ccg040 |  | m | Junta de estanquidade para chapas perfiladas de aço. | 1 | 252.75 | 252.75
mo051 |  | h | Oficial de 1ª montador de painéis metálicos. | 0.241 | 136.52 | 32.9
mo098 |  | h | Ajudante de montador de painéis metálicos. | 0.121 | 99.31 | 12.02
|  | % | Custos directos complementares | 2 | 1390.51 | 27.81
[5 empty] | Total: | 1418.32