## Folha 1
QUZ011 | m |  | Ponto singular para cobertura inclinada de zinco.
Pingadeira de arranque para cobertura inclinada com uma pendente maior que 5%, com chapa dobrada de zinco, de 0,8 mm de espessura, 30 cm de desenvolvimento e 4 dobras. Inclusive acessórios de fixação das peças à cobertura e vedante de base neutra monocomponente, para vedação de juntas.
Unitário |  | Ud |  | Descrição | Rend. | Preço unitário | Importância
mt13ccz030ld |  | m |  | Chapa dobrada de zinco, de 0,8 mm de espessura, 30 cm de desenvolvimento e 4 dobras, para pingadeira de arranque. | 1 | 1042.43 | 1042.43
mt13ccg030d |  | Ud |  | Parafuso auto-roscante de 6,5x130 mm de aço galvanizado, com anilha. | 6 | 33.07 | 198.42
mt21vva011 |  | l |  | Vedante de base neutra monocomponente, para vedação de juntas; para aplicar com pistola. | 0.025 | 1342.62 | 33.57
mo051 |  | h |  | Oficial de 1ª montador de painéis metálicos. | 0.241 | 136.52 | 32.9
mo098 |  | h |  | Ajudante de montador de painéis metálicos. | 0.121 | 99.31 | 12.02
|  | % |  | Custos directos complementares | 2 | 1319.34 | 26.39
[6 empty] | Total: | 1345.73