## Folha 1
QUZ012 | Ud |  | Peças especiais para cobertura inclinada de chapa perfilada de zinco.
Chapéu de zinco, de 120 mm de diâmetro e 260 mm de altura, acabamento natural, para cobertura inclinada, com uma pendente maior que 10%. Colocação em obra: com fixações mecânicas.
Unitário |  | Ud |  | Descrição | Rend. | Preço unitário | Importância
mt42sva950rc |  | Ud |  | Chapéu de zinco, de 120 mm de diâmetro e 260 mm de altura, acabamento natural e com uma superfície das aberturas de ventilação de 110 cm²; com acessórios de fixação das peças à cobertura. | 1 | 3532.8 | 3532.8
mo051 |  | h |  | Oficial de 1ª montador de painéis metálicos. | 0.244 | 136.52 | 33.31
mo098 |  | h |  | Ajudante de montador de painéis metálicos. | 0.122 | 99.31 | 12.12
|  | % |  | Custos directos complementares | 2 | 3578.23 | 71.56
[6 empty] | Total: | 3649.79