## Folha 1
QUZ012 | Ud |  | Peças especiais para cobertura inclinada de chapa perfilada de zinco.
Boca de ventilação semi-cónica, de zinco, de 0,70 mm de espessura, 250 mm de largura e 260 mm de comprimento, acabamento prepatinado, cor preto, para cobertura inclinada, com uma pendente maior que 10%. Colocação em obra: através de soldadura.
Unitário |  | Ud |  | Descrição | Rend. | Preço unitário | Importância
mt42sva930f |  | Ud |  | Boca de ventilação semi-cónica, de zinco, de 0,7 mm de espessura, 250 mm de largura e 260 mm de comprimento, acabamento prepatinado, cor preto e com uma superfície das aberturas de ventilação de 85 cm²; para colocar em obra através de soldadura. | 1 | 3391.7 | 3391.7
mq08sol020 |  | h |  | Equipamentos e elementos auxiliares para soldadura eléctrica. | 0.012 | 121.37 | 1.46
mo019 |  | h |  | Oficial de 1ª soldador. | 0.012 | 134.6 | 1.62
mo051 |  | h |  | Oficial de 1ª montador de painéis metálicos. | 0.244 | 136.52 | 33.31
mo098 |  | h |  | Ajudante de montador de painéis metálicos. | 0.122 | 99.31 | 12.12
|  | % |  | Custos directos complementares | 2 | 3440.21 | 68.8
[6 empty] | Total: | 3509.01