## Folha 1
RAH005 | m² |  | Revestimento com lajetas pré-fabricadas de betão, fixadas com argamassa.
Revestimento com lajetas pré-fabricadas de betão, cor cinzento, 20x40x2 cm, fixadas com argamassa bastarda de cimento CEM II/A-L 32,5 R, cal e areia, M-5, em paramento vertical, até 3 m de altura.
Unitário |  | Ud |  | Descrição | Rend. | Preço unitário | Importância
mt19php010a |  | m² |  | Lajeta pré-fabricada de betão cinzento, 20x40x2 cm. | 1.05 | 994.85 | 1044.59
mt09mor020b |  | m³ |  | Argamassa bastarda de cimento CEM II/A-L 32,5 R, cal e areia, tipo M-5, confeccionada em obra com 250 kg/m³ de cimento e uma proporção em volume 1:1:7. | 0.025 | 6655.21 | 166.38
mt09mcr235 |  | kg |  | Argamassa de juntas para pré-fabricados de betão e pedra artificial, composta de cimento, inertes, pigmentos e aditivos especiais. | 0.15 | 112.52 | 16.88
mo020 |  | h |  | Oficial de 1ª construção. | 0.422 | 132.85 | 56.06
mo077 |  | h |  | Ajudante de construção. | 0.422 | 99.31 | 41.91
mo113 |  | h |  | Operário não qualificado construção. | 0.422 | 95.68 | 40.38
|  | % |  | Custos directos complementares | 2 | 1366.2 | 27.32
Custo de manutenção decenal: 320,51MT nos primeiros 10 anos. | [5 empty] | Total: | 1393.52