## Folha 1
RDT010 | m² | Revestimento mural têxtil.
Revestimento mural com tecido decorativo de polipropileno de 3,0 mm de espessura, com suporte de papel e uma absorção acústica de 26 dB. Colocação em obra: com adesivo de contacto à base de resina acrílica em dispersão aquosa.
Unitário |  | Ud | Descrição | Rend. | Preço unitário | Importância
mt18dww010a |  | kg | Adesivo de contacto à base de resina acrílica em dispersão aquosa, para pavimento de borracha, linóleo, PVC, alcatifa e têxtil. | 0.5 | 445.62 | 222.81
mt29tex020a |  | m² | Tecido decorativo de polipropileno de 3 mm de espessura, com suporte de papel e uma absorção acústica de 26 dB, para revestimento de paramentos verticais interiores. | 1.05 | 1065.84 | 1119.13
mo027 |  | h | Oficial de 1ª instalador de alcatifas e revestimentos têxteis. | 0.422 | 134.36 | 56.7
mo065 |  | h | Ajudante de instalador de alcatifas e revestimentos têxteis. | 0.422 | 100.44 | 42.39
|  | % | Custos directos complementares | 2 | 1441.03 | 28.82
Custo de manutenção decenal: 1.028,90MT nos primeiros 10 anos. |  |  |  |  | Total: | 1469.85