## Folha 1
REA020 | m |  | Remate de degrau com revestimento flexível ou têxtil, através de perfil pré-moldado.
Remate de degrau com revestimento flexível ou têxtil, através de perfil em L de alumínio anodizado, de 40x20 mm, cor bronze, com entalhes anti-deslizantes, fixado com cola.
Unitário |  | Ud |  | Descrição | Rend. | Preço unitário | Importância
mt18rpe030f |  | m |  | Perfil em L de alumínio anodizado, de 40 mm de largura e 20 mm de altura, cor bronze, com entalhes anti-deslizantes, para remate de degrau com revestimento flexível ou têxtil; inclusive adesivo de fixação. | 1.05 | 1216.24 | 1277.05
mo023 |  | h |  | Oficial de 1ª ladrilhador. | 0.065 | 132.85 | 8.64
|  | % |  | Custos directos complementares | 2 | 1285.69 | 25.71
Custo de manutenção decenal: 222,94MT nos primeiros 10 anos. | [5 empty] | Total: | 1311.4