## Folha 1
REA020 | m |  | Remate de degrau com revestimento flexível ou têxtil, através de perfil pré-moldado.
Remate de degrau com revestimento flexível ou têxtil, através de perfil em L de latão, de 30x30 mm, com entalhes anti-deslizantes, fixado com cola.
Unitário |  | Ud |  | Descrição | Rend. | Preço unitário | Importância
mt18rpe035d |  | m |  | Perfil em L de latão, de 30 mm de largura e 30 mm de altura, com entalhes anti-deslizantes, para remate de degrau com revestimento flexível ou têxtil; inclusive adesivo de fixação. | 1.05 | 2161.68 | 2269.76
mo023 |  | h |  | Oficial de 1ª ladrilhador. | 0.065 | 132.85 | 8.64
|  | % |  | Custos directos complementares | 2 | 2278.4 | 45.57
Custo de manutenção decenal: 395,07MT nos primeiros 10 anos. | [5 empty] | Total: | 2323.97