## Folha 1
REA040 | m | Remate de degrau com revestimento de borracha, de linóleo ou vinílico, através de perfil pré-moldado.
Remate de degrau com revestimento de borracha, de linóleo ou vinílico, através de perfil de alumínio anodizado, imitação metal cromado, acabamento escovado, anti-deslizante, "SCHLÜTER-SYSTEMS", de 3 mm de altura, com perfurações para a sua fixação, fixado mecanicamente.
Unitário |  |  | Ud | Descrição | Rend. | Preço unitário | Importância
mt18jrs770aaa1 |  |  | m | Perfil de alumínio anodizado, imitação metal cromado, acabamento escovado, anti-deslizante, "SCHLÜTER-SYSTEMS", de 3 mm de altura, com perfurações para a sua fixação, fornecido em barras de 2,5 m de comprimento, para remate de degrau com revestimento de borracha, de linóleo e vinílicos, com elementos de fixação. | 1.05 | 976.18 | 1024.99
mo023 |  |  | h | Oficial de 1ª ladrilhador. | 0.065 | 140.25 | 9.12
|  |  | % | Custos directos complementares | 2 | 1034.11 | 20.68
Custo de manutenção decenal: 179,31MT nos primeiros 10 anos. | [5 empty] | Total: | 1054.79