## Folha 1
RLB010 | m² |  | Pintura com tinta anti-carbonatação.
Aplicação manual de duas demãos de revestimento elástico à base de resinas acrílicas em dispersão aquosa, cor cinzento, acabamento mate, textura lisa, (rendimento: 0,2 kg/m² cada demão), para a protecção do betão ou argamassa contra a carbonatação e ambientes agressivos.
Unitário |  | Ud |  | Descrição |  | Rend. |  | Preço unitário | Importância
mt27tsb010na |  | kg |  | Revestimento elástico à base de resinas acrílicas em dispersão aquosa, cor cinzento, acabamento mate, textura lisa, impermeável ao dióxido de carbono e permeável ao vapor de água, para a protecção de betão ou argamassa, contra a carbonatação e ambientes agressivos contaminados, segundo NP EN 1504-2. |  | 0.4 |  | 507.84 | 203.14
mo038 |  | h |  | Oficial de 1ª pintor. |  | 0.183 |  | 132.85 | 24.31
mo076 |  | h |  | Ajudante de pintor. |  | 0.183 |  | 99.31 | 18.17
|  | % |  | Custos directos complementares |  | 2 |  | 245.62 | 4.91
Custo de manutenção decenal: 162,84MT nos primeiros 10 anos. | [7 empty] | Total: | 250.53
Referência e título da norma |  |  |  |  | Aplicabilidade(a) |  | Obrigatoriedade(b) |  |  | Sistema(c)
EN 1504-2:2004 |  |  |  |  | 192005 |  | 112009 |  |  | 1/2+/3/4
Produtos e sistemas para a protecção e reparação de estruturas de betão — Definições, requisitos, controlo da qualidade e avaliação da conformidade — Parte 2: Sistemas de protecção superficial do betão
(a) Data de entrada em aplicação da norma harmonizada
(b) Data final do período de coexistência
(c) Sistema de avaliação e verificação da regularidade do desempenho