## Folha 1
RLC010 | m² |  | Primário anticorrosivo, para a protecção de elementos de aço contra a corrosão.
Aplicação manual de duas demãos de primário anticorrosivo, bicomponente, até alcançar uma espessura total de 100 µm, para a protecção de elementos de aço contra a corrosão.
Unitário |  | Ud |  | Descrição | Rend. | Preço unitário | Importância
mt27tsd030a |  | kg |  | Primário anticorrosivo, bicomponente, à base de resina epóxi, inibidores de corrosão e água. | 0.5 | 1033.86 | 516.93
mo038 |  | h |  | Oficial de 1ª pintor. | 0.611 | 140.25 | 85.69
mo076 |  | h |  | Ajudante de pintor. | 0.367 | 104.83 | 38.47
|  | % |  | Custos directos complementares | 2 | 641.09 | 12.82
Custo de manutenção decenal: 1.046,26MT nos primeiros 10 anos. | [5 empty] | Total: | 653.91