## Folha 1
RLF010 | m² |  | Tratamento fungicida sobre paramento de gesso.
Tratamento fungicida com carácter preventivo sobre paramento de gesso, através da aplicação, com trincha, rolo ou pistola de baixa pressão, de uma camada de primário fungicida, diluído em água de 20 a 30%, com 0,15 l/m² de consumo médio.
Unitário |  | Ud | Descrição | Rend. | Preço unitário | Importância
mt08lim060 |  | l | Primário fungicida para a eliminação de bolores, fungos ou algas, de aplicação em fachadas e paramentos interiores. | 0.12 | 631.64 | 75.8
mo039 |  | h | Oficial de 1ª rebocador. | 0.16 | 134.36 | 21.5
mo079 |  | h | Ajudante de rebocador. | 0.123 | 100.44 | 12.35
|  | % | Custos directos complementares | 2 | 109.65 | 2.19
[5 empty] | Total: | 111.84