## Folha 1
ROQ010 | m² |  | Pintura com tinta epóxi, sobre paramento interior, em indústria com solicitações químicas.
Aplicação manual de duas demãos de tinta epóxi, cor cinzento, acabamento brilhante, textura lisa, (rendimento: 0,4 kg/m² cada demão); sobre paramento interior de betão, em indústria com solicitações químicas.
Unitário |  | Ud |  | Descrição |  | Rend. |  | Preço unitário | Importância
mt27pxm010d |  | kg |  | Tinta para interior, de dois componentes à base de resina epóxi, cor cinzento, acabamento brilhante, textura lisa, de altas prestações; para aplicar com trincha, rolo ou pistola, segundo NP EN 1504-2. |  | 0.8 |  | 1735.81 | 1388.65
mo038 |  | h |  | Oficial de 1ª pintor. |  | 0.227 |  | 132.85 | 30.16
mo076 |  | h |  | Ajudante de pintor. |  | 0.227 |  | 99.31 | 22.54
|  | % |  | Custos directos complementares |  | 2 |  | 1441.35 | 28.83
Custo de manutenção decenal: 930,04MT nos primeiros 10 anos. | [7 empty] | Total: | 1470.18
Referência e título da norma |  |  |  |  | Aplicabilidade(a) |  | Obrigatoriedade(b) |  |  | Sistema(c)
EN 1504-2:2004 |  |  |  |  | 192005 |  | 112009 |  |  | 1/2+/3/4
Produtos e sistemas para a protecção e reparação de estruturas de betão — Definições, requisitos, controlo da qualidade e avaliação da conformidade — Parte 2: Sistemas de protecção superficial do betão
(a) Data de entrada em aplicação da norma harmonizada
(b) Data final do período de coexistência
(c) Sistema de avaliação e verificação da regularidade do desempenho