## Folha 1
RPG011 | m² | Acabamento de gesso.
Acabamento de gesso de aplicação em camada fina C6, numa superfície previamente regularizada, sobre paramento vertical, até 3 m de altura.
Unitário |  |  | Ud | Descrição | Rend. |  | Preço unitário |  | Importância
mt09pye010a |  |  | m³ | Pasta de gesso para aplicação em camada fina C6, segundo EN 13279-1. | 0.003 |  | 7624.58 |  | 22.87
mo033 |  |  | h | Oficial de 1ª gesseiro. | 0.069 |  | 134.36 |  | 9.27
mo071 |  |  | h | Ajudante de gesseiro. | 0.035 |  | 100.44 |  | 3.52
|  |  | % | Custos directos complementares | 2 |  | 35.66 |  | 0.71
Custo de manutenção decenal: 6,18MT nos primeiros 10 anos. | [6 empty] | Total: |  | 36.37
Referência e título da norma | [5 empty] | Aplicabilidade(a) |  | Obrigatoriedade(b) |  | Sistema(c)
EN 13279-1:2008 | [5 empty] | 1102010 |  | 1102010 |  | 3/4
Gesso e produtos à base de gesso para a constr ução — Parte 1: Definições e requisitos
(a) Data de entrada em aplicação da norma harmonizada
(b) Data final do período de coexistência
(c) Sistema de avaliação e verificação da regularidade do desempenho