## Folha 1
RPR030 | m² |  | Reboco decorativo sobre paramento exterior.
Reboco esgrafiado, realizado com argamassa de cal sobre um paramento exterior, prévia colocação de malha anti-álcalis nas mudanças de material e nas testas de laje.
Unitário |  | Ud |  | Descrição | Rend. | Preço unitário | Importância
mt28pmc010a |  | m³ |  | Pasta de argamassa de cal para rebocos, inclusive inerte. | 0.025 | 11612.3 | 290.31
mt09var030a |  | m² |  | Malha de fibra de vidro tecida, com impregnação de PVC, de 10x10 mm de vão de malha, anti-álcalis, de 115 a 125 g/m² e 500 µm de espessura, para armar rebocos tradicionais, emboços e argamassas. | 0.21 | 70.89 | 14.89
mt09pmr010 |  | kg |  | Pigmento para argamassas e rebocos. | 0.015 | 411.64 | 6.17
mo039 |  | h |  | Oficial de 1ª rebocador. | 1.119 | 134.36 | 150.35
mo079 |  | h |  | Ajudante de rebocador. | 1.119 | 100.44 | 112.39
mo111 |  | h |  | Operário especializado rebocador. | 0.566 | 99.93 | 56.56
mo020 |  | h |  | Oficial de 1ª construção. | 3.252 | 134.36 | 436.94
mo113 |  | h |  | Operário não qualificado construção. | 0.394 | 96.77 | 38.13
|  | % |  | Custos directos complementares | 2 | 1105.74 | 22.11
Custo de manutenção decenal: 721,82MT nos primeiros 10 anos. | [5 empty] | Total: | 1127.85