## Folha 1
RPY010 | m² |  | Reparação de fendas em paramento interior com emboço.
Reparação de fendas em paramento vertical interior até 3 m de altura, emboço com argamassa de cimento, através de picagem do revestimento com meios manuais, aplicação de argamassa de cimento M-5 aplicado directamente com acabamento superficial rugoso, reforçado com malha de fibra de vidro tecida, com impregnação de PVC, de 10x10 mm de vão de malha, anti-álcalis, de 115 a 125 g/m² e 500 µm de espessura.
Unitário |  | Ud |  | Descrição | Rend. | Preço unitário | Importância
mt09mor010c |  | m³ |  | Argamassa de cimento CEM II/B-L 32,5 N tipo M-5, confeccionada em obra com 230 kg/m³ de cimento e uma proporção em volume 1/6. | 0.015 | 5273.63 | 79.1
mt09var030a |  | m² |  | Malha de fibra de vidro tecida, com impregnação de PVC, de 10x10 mm de vão de malha, anti-álcalis, de 115 a 125 g/m² e 500 µm de espessura, para armar rebocos tradicionais, emboços e argamassas. | 1.05 | 70.89 | 74.43
mo020 |  | h |  | Oficial de 1ª construção. | 0.539 | 134.36 | 72.42
mo113 |  | h |  | Operário não qualificado construção. | 0.959 | 96.77 | 92.8
|  | % |  | Custos directos complementares | 2 | 318.75 | 6.38
Custo de manutenção decenal: 9,75MT nos primeiros 10 anos. | [5 empty] | Total: | 325.13