## Folha 1
RQO011 | m² |  | Argamassa monomassa, sobre suporte de betão.
Revestimento de paramentos exteriores de betão com argamassa monomassa, acabamento com pedra projectada, cor a escolher, tipo OC CSIII W1 segundo EN 998-1, espessura 15 mm, aplicado manualmente, armada e reforçada com malha anti-álcalis nas mudanças de material e nas testas de laje, aplicado sobre uma camada de primário, à base de resinas acrílicas em dispersão aquosa, cargas minerais e aditivos, nos locais da sua superfície onde apresente deficiências.
Unitário |  | Ud |  | Descrição |  | Rend. |  | Preço unitário | Importância
mt09moc006b |  | kg |  | Primário, à base de resinas acrílicas em dispersão aquosa, cargas minerais e aditivos, como ponte de aderência. |  | 7.5 |  | 239.39 | 1795.43
mt28moc010bk |  | kg |  | Argamassa monomassa, acabamento com pedra projectada, cor a escolher, tipo OC CSIII W1 segundo EN 998-1, composto de cimento branco, cal, inertes de granulometria compensada, aditivos orgânicos e inorgânicos e pigmentos minerais. |  | 19.5 |  | 53.1 | 1035.45
mt28maw050e |  | m² |  | Malha de fibra de vidro anti-álcalis, de 7x6,5 mm de vão de malha, 195 g/m² de massa superficial, 0,65 mm de espessura e de 0,11x50 m, para armar argamassas. |  | 0.21 |  | 180.76 | 37.96
mt28mon030 |  | m |  | Perfil para juntas de PVC. |  | 0.75 |  | 33.76 | 25.32
mt28mon050 |  | m |  | Perfil de PVC rígido para formação de arestas em revestimentos de argamassa monomassa. |  | 1.25 |  | 35.69 | 44.61
mt28mon020b |  | kg |  | Inerte de mármore, procedente de britagem, para projectar sobre argamassa, de granulometria compreendida entre 5 e 9 mm. |  | 15 |  | 35.69 | 535.35
mo039 |  | h |  | Oficial de 1ª rebocador. |  | 0.497 |  | 134.36 | 66.78
mo111 |  | h |  | Operário especializado rebocador. |  | 0.471 |  | 99.93 | 47.07
|  | % |  | Custos directos complementares |  | 4 |  | 3587.97 | 143.52
Custo de manutenção decenal: 522,41MT nos primeiros 10 anos. | [7 empty] | Total: | 3731.49
Referência e título da norma |  |  |  |  | Aplicabilidade(a) |  | Obrigatoriedade(b) |  |  | Sistema(c)
EN 998-1:2016 |  |  |  |  | 1182020 |  | 1182020 |  |  | 4
Especificação de argamassas para alvenaria — Parte 1: Argamassas para rebocos interiores e exteriores
(a) Data de entrada em aplicação da norma harmonizada
(b) Data final do período de coexistência
(c) Sistema de avaliação e verificação da regularidade do desempenho