## Folha 1
RRY001 | m² |  | Revestimento interior directo de placas de gesso laminado.
Revestimento interior directo, de 30 mm de espessura total, com nível de qualidade do acabamento Q2; formado por placa de gesso laminado tipo normal de 15 mm de espessura, aparafusada a uma estrutura metálica de aço galvanizado de mestras de 90x50 e 0,55 mm de espessura, previamente ancorada ao paramento vertical cada 600 mm, com parafusos de aço. Inclusive fixações para a ancoragem dos perfis; parafusos para a fixação das placas e massa e fita para o tratamento de juntas. O preço inclui a resolução de encontros e pontos singulares, mas não inclui o isolamento a colocar entre as placas e o paramento.
Unitário |  | Ud |  | Descrição |  | Rend. |  | Preço unitário | Importância
mt12psg050d |  | m |  | Mestra Omega de chapa de aço galvanizado, de largura 80 mm, segundo EN 14195. |  | 2 |  | 143.94 | 287.88
mt12psg010b |  | m² |  | Placa de gesso laminado A / EN 520 - 1200 / comprimento / 15 / com os bordos longitudinais afinados. |  | 1.05 |  | 453.47 | 476.14
mt12psg081c |  | Ud |  | Parafuso autoperfurante 3,5x25 mm. |  | 11 |  | 0.86 | 9.46
mt12psg220 |  | Ud |  | Fixação composta por bucha e parafuso 5x27. |  | 9 |  | 6.11 | 54.99
mt12psg030a |  | kg |  | Massa de juntas, segundo EN 13963. |  | 0.25 |  | 85.67 | 21.42
mt12psg040a |  | m |  | Fita microperfurada de papel, segundo EN 13963. |  | 1.6 |  | 4.06 | 6.5
mo053 |  | h |  | Oficial de 1ª montador de pré-fabricados interiores. |  | 0.429 |  | 136.52 | 58.57
mo100 |  | h |  | Ajudante de montador de pré-fabricados interiores. |  | 0.429 |  | 99.31 | 42.6
|  | % |  | Custos directos complementares |  | 2 |  | 957.56 | 19.15
Custo de manutenção decenal: 107,44MT nos primeiros 10 anos. | [7 empty] | Total: | 976.71
Referência e título da norma |  |  |  |  | Aplicabilidade(a) |  | Obrigatoriedade(b) |  |  | Sistema(c)
EN 14195:2005 |  |  |  |  | 112006 |  | 112007 |  |  | 3/4
Elementos de armação metálica para sistemas em placas de gesso — Definições, requisitos e métodos de ensaio
EN 14195:2005/AC:2006 |  |  |  |  | 112007 |  | 112007
EN 520:2004+A1:2009 |  |  |  |  | 162010 |  | 1122010 |  |  | 3/4
Placas de gesso — Definições, requisitos e métodos de ensaio
EN 13963:2005 |  |  |  |  | 132006 |  | 132007 |  |  | 3/4
Materiais de vedação para placas de gesso — Definições, requisitos e métodos de ensaio
EN 13963:2005/AC:2006 |  |  |  |  | 112007 |  | 112007
(a) Data de entrada em aplicação da norma harmonizada
(b) Data final do período de coexistência
(c) Sistema de avaliação e verificação da regularidade do desempenho