## Folha 1
RRY016 | m² |  | Revestimento interior autoportante de placas de gesso laminado, anti-radiações. Sistema "KNAUF".
Revestimento interior autoportante contraventado, sistema K151.es "KNAUF", de 39,5 mm de espessura total, com nível de qualidade do acabamento Q2, formado por placa de gesso laminado tipo anti-radiações RX de 12,5 mm de espessura, aparafusada directamente a uma estrutura autoportante de aço galvanizado, com fita de chumbo adesiva, formada por perfis horizontais de 30x30, solidamente fixados ao piso e ao tecto e mestras verticais de 60x27 mm e 0,6 mm de espessura com uma modulação de 625 mm, fixadas ao paramento vertical. Inclusive banda dessolidarizadora; fixações para a ancoragem dos perfis metálicos; parafusos para a fixação das placas; fita de papel com reforço metálico "KNAUF" e massa de juntas Uniflott GLS "KNAUF". O preço inclui a resolução de encontros e pontos singulares, mas não inclui o isolamento a colocar entre as placas e o paramento.
Unitário |  | Ud |  | Descrição |  | Rend. |  | Preço unitário | Importância
mt12pfk012a |  | m |  | Perfil U 30/30 de chapa de aço galvanizado, "KNAUF", espessura 0,55 mm. |  | 1.22 |  | 112.13 | 136.8
mt12pfk011a |  | m |  | Mestra 60/27 "KNAUF", de chapa de aço galvanizado. |  | 1.75 |  | 162.48 | 284.34
mt12ark020a |  | m |  | Fita de chumbo adesiva anti-radiações RX "KNAUF", de 50 mm de largura e 1 mm de espessura. |  | 2.7 |  | 620.38 | 1675.03
mt12ark010a |  | m² |  | Placa anti-radiações RX 12,5+0,5 mm "KNAUF" formada por uma placa de gesso laminado DF / EN 520 - 625 / 2600 / 12,5, corta-fogo, revestida numa das suas faces com uma lâmina de cartão e outra de chumbo de 0,5 mm, segundo EN 14190; Euroclasse A2-s1, d0 de reacção ao fogo, segundo NP EN 13501-1. |  | 1.05 |  | 7353.51 | 7721.19
mt12ptk010ba |  | Ud |  | Parafuso LB "KNAUF" 3,5x9,5. |  | 1.4 |  | 0.98 | 1.37
mt12pek020ta |  | Ud |  | Ancoragem directa de 125 mm, para mestra 60/27, "KNAUF". |  | 1.5 |  | 39.64 | 59.46
mt12ptk010cc |  | Ud |  | Parafuso autoperfurante TN "KNAUF" 3,5x25. |  | 12.25 |  | 0.89 | 10.9
mt12ptk010ce |  | Ud |  | Parafuso autoperfurante TN "KNAUF" 3,5x35. |  | 14.875 |  | 1.13 | 16.81
mt12psg220 |  | Ud |  | Fixação composta por bucha e parafuso 5x27. |  | 2.5 |  | 6.11 | 15.28
mt12pik020n |  | kg |  | Massa de juntas Uniflott GLS "KNAUF", de presa normal (45 minutos), intervalo de temperatura de trabalho de 10 a 30°C, para aplicação manual sem fita de juntas, segundo EN 13963. |  | 0.606 |  | 20.95 | 12.7
mt12pck010d |  | m |  | Fita de papel com reforço metálico "KNAUF" de 52 mm de largura, segundo NP EN 14353. |  | 0.15 |  | 40.36 | 6.05
mo053 |  | h |  | Oficial de 1ª montador de pré-fabricados interiores. |  | 0.532 |  | 136.52 | 72.63
mo100 |  | h |  | Ajudante de montador de pré-fabricados interiores. |  | 0.532 |  | 99.31 | 52.83
|  | % |  | Custos directos complementares |  | 2 |  | 10065.4 | 201.31
Custo de manutenção decenal: 1.129,34MT nos primeiros 10 anos. | [7 empty] | Total: | 10266.7
Referência e título da norma |  |  |  |  | Aplicabilidade(a) |  | Obrigatoriedade(b) |  |  | Sistema(c)
EN 520:2004+A1:2009 |  |  |  |  | 162010 |  | 1122010 |  |  | 3/4
Placas de gesso — Definições, requisitos e métodos de ensaio
EN 13963:2005 |  |  |  |  | 132006 |  | 132007 |  |  | 3/4
Materiais de vedação para placas de gesso — Definições, requisitos e métodos de ensaio
EN 13963:2005/AC:2006 |  |  |  |  | 112007 |  | 112007
EN 14353:2007+A1:2010 |  |  |  |  | 1112010 |  | 1112010 |  |  | 3/4
Cantoneiras e perfis metálicos para utilização em placas de gesso — Definições, requisitos e métodos de ensaio
(a) Data de entrada em aplicação da norma harmonizada
(b) Data final do período de coexistência
(c) Sistema de avaliação e verificação da regularidade do desempenho