## Folha 1
RSE100 | m² |  | Rampa para pavimento técnico.
Rampa para pavimento técnico, realizada com painéis com núcleo de aglomerado de madeira de alta densidade, maior ou igual a 650 kg/m³, com revestimento exterior de segurança, anti-deslizante, resistência ao deslizamento maior que 45 segundo ENV 12633, apoiados sobre pedestais com cunha de aço.
Unitário |  | Ud |  | Descrição | Rend. | Preço unitário | Importância
mt12pmm040 |  | m² |  | Rampa para pavimento técnico, realizada com painéis com núcleo de aglomerado de madeira de alta densidade, maior ou igual a 650 kg/m³, com revestimento exterior de segurança, anti-deslizante, resistência ao deslizamento maior que 45 segundo ENV 12633; inclusive pedestais e cunhas de aço. | 1 | 14727.9 | 14727.9
mo011 |  | h |  | Oficial de 1ª montador. | 0.265 | 136.52 | 36.18
mo080 |  | h |  | Ajudante de montador. | 0.265 | 99.31 | 26.32
|  | % |  | Custos directos complementares | 2 | 14790.4 | 295.81
Custo de manutenção decenal: 754,31MT nos primeiros 10 anos. | [5 empty] | Total: | 15086.2