## Folha 1
RSK020 | m² | Limpeza de pavimento cerâmico.
Limpeza de pavimento cerâmico de grés esmaltado em estado de conservação regular, eliminando manchas, sais, eflorescências salinas e microrganismos, através do derrame sobre a superfície de uma solução aquosa de ácido acético, escovagem, enxaguamento e aplicação posterior de líquido decapante específico para grés esmaltado; considerando um grau de complexidade alto.
Unitário |  |  | Ud | Descrição | Rend. | Preço unitário | Importância
mt08lim070 |  |  | l | Ácido acético. | 2.64 | 56.03 | 147.92
mt08aaa010a |  |  | m³ | Água. | 0.013 | 68.32 | 0.89
mt08lim080a |  |  | kg | Decapante específico para grés esmaltado. | 0.132 | 411.34 | 54.3
mo020 |  |  | h | Oficial de 1ª construção. | 0.384 | 132.85 | 51.01
mo077 |  |  | h | Ajudante de construção. | 0.192 | 99.31 | 19.07
|  |  | % | Custos directos complementares | 2 | 273.19 | 5.46
[6 empty] | Total: | 278.65