## Folha 1
RSK020 | m² | Limpeza de pavimento cerâmico.
Limpeza de pavimento cerâmico de tijoleira tradicional em mau estado de conservação, eliminando manchas, sais, eflorescências salinas e microrganismos, através do derrame sobre a superfície de uma solução aquosa de ácido acético, escovagem, enxaguamento e aplicação posterior de líquido decapante específico para tijoleira tradicional; considerando um grau de complexidade baixo.
Unitário |  |  | Ud | Descrição | Rend. | Preço unitário | Importância
mt08lim070 |  |  | l | Ácido acético. | 2.4 | 56.03 | 134.47
mt08aaa010a |  |  | m³ | Água. | 0.012 | 68.32 | 0.82
mt08lim080c |  |  | kg | Decapante específico para tijoleira tradicional. | 0.12 | 419.57 | 50.35
mo020 |  |  | h | Oficial de 1ª construção. | 0.349 | 132.85 | 46.36
mo077 |  |  | h | Ajudante de construção. | 0.175 | 99.31 | 17.38
|  |  | % | Custos directos complementares | 2 | 249.38 | 4.99
[6 empty] | Total: | 254.37