## Folha 1
RSK020 | m² | Limpeza de pavimento cerâmico.
Limpeza de pavimento cerâmico de grés rústico em bom estado de conservação, eliminando manchas, sais, eflorescências salinas e microrganismos, através do derrame sobre a superfície de uma solução aquosa de ácido acético, escovagem, enxaguamento e aplicação posterior de líquido decapante específico para grés rústico; considerando um grau de complexidade baixo.
Unitário |  |  | Ud | Descrição | Rend. | Preço unitário | Importância
mt08lim070 |  |  | l | Ácido acético. | 2 | 56.25 | 112.5
mt08aaa010a |  |  | m³ | Água. | 0.01 | 68.61 | 0.69
mt08lim080d |  |  | kg | Decapante específico para grés rústico. | 0.1 | 425.41 | 42.54
mo020 |  |  | h | Oficial de 1ª construção. | 0.291 | 134.36 | 39.1
mo077 |  |  | h | Ajudante de construção. | 0.146 | 100.44 | 14.66
|  |  | % | Custos directos complementares | 2 | 209.49 | 4.19
[6 empty] | Total: | 213.68