## Folha 1
RSK020 | m² | Limpeza de pavimento cerâmico.
Limpeza de pavimento cerâmico de barro cozido em bom estado de conservação, eliminando manchas, sais, eflorescências salinas e microrganismos, através do derrame sobre a superfície de uma solução aquosa de ácido acético, escovagem, enxaguamento e aplicação posterior de líquido decapante específico para barro cozido; considerando um grau de complexidade médio.
Unitário |  |  | Ud | Descrição | Rend. | Preço unitário | Importância
mt08lim070 |  |  | l | Ácido acético. | 2.2 | 56.03 | 123.27
mt08aaa010a |  |  | m³ | Água. | 0.011 | 68.32 | 0.75
mt08lim080e |  |  | kg | Decapante específico para barro cozido. | 0.11 | 427.79 | 47.06
mo020 |  |  | h | Oficial de 1ª construção. | 0.32 | 132.85 | 42.51
mo077 |  |  | h | Ajudante de construção. | 0.16 | 99.31 | 15.89
|  |  | % | Custos directos complementares | 2 | 229.48 | 4.59
[6 empty] | Total: | 234.07