## Folha 1
RSK020 | m² | Limpeza de pavimento cerâmico.
Limpeza de pavimento cerâmico de barro cozido em estado de conservação regular, eliminando manchas, sais, eflorescências salinas e microrganismos, através do derrame sobre a superfície de uma solução aquosa de ácido acético, escovagem, enxaguamento e aplicação posterior de líquido decapante específico para barro cozido; considerando um grau de complexidade médio.
Unitário |  |  | Ud | Descrição | Rend. | Preço unitário | Importância
mt08lim070 |  |  | l | Ácido acético. | 2.42 | 56.03 | 135.59
mt08aaa010a |  |  | m³ | Água. | 0.012 | 68.32 | 0.82
mt08lim080e |  |  | kg | Decapante específico para barro cozido. | 0.121 | 427.79 | 51.76
mo020 |  |  | h | Oficial de 1ª construção. | 0.352 | 132.85 | 46.76
mo077 |  |  | h | Ajudante de construção. | 0.176 | 99.31 | 17.48
|  |  | % | Custos directos complementares | 2 | 252.41 | 5.05
[6 empty] | Total: | 257.46