## Folha 1
RSK030 | m² | Limpeza de pavimento de pedra natural.
Limpeza de pavimento de pedra natural, formado por ladrilhos de mármore em estado de conservação regular, eliminando manchas, sais, eflorescências salinas e microrganismos, através do derrame sobre a superfície de uma solução aquosa de ácido acético, escovagem, enxaguamento e aplicação posterior de líquido decapante específico para mármore; considerando um grau de complexidade médio.
Unitário |  |  | Ud | Descrição | Rend. | Preço unitário | Importância
mt08lim070 |  |  | l | Ácido acético. | 2.42 | 56.25 | 136.13
mt08aaa010a |  |  | m³ | Água. | 0.012 | 68.61 | 0.82
mt08lim080f |  |  | kg | Decapante específico para mármore. | 0.121 | 413.02 | 49.98
mo020 |  |  | h | Oficial de 1ª construção. | 0.352 | 134.36 | 47.29
mo077 |  |  | h | Ajudante de construção. | 0.176 | 100.44 | 17.68
|  |  | % | Custos directos complementares | 2 | 251.9 | 5.04
[6 empty] | Total: | 256.94