## Folha 1
RSK051 | m² | Granalhagem mecânica de pavimento de betão.
Granalhagem mecânica de pavimento de betão, eliminando a leitada superficial, obtendo uma rugosidade de aproximadamente 2 mm, eliminando as partes débeis, para proceder posteriormente à aplicação de um revestimento (não incluído neste preço).
Unitário |  | Ud | Descrição | Rend. | Preço unitário | Importância
mq06aca020 |  | h | Equipamento de granalhagem para pavimento de betão, com sistema de aspiração. | 0.139 | 375.47 | 52.19
mq08gel010k |  | h | Grupo electrogéneo insonorizado, trifásico, de 45 kVA de potência. | 0.139 | 192.48 | 26.75
mo020 |  | h | Oficial de 1ª construção. | 0.159 | 134.36 | 21.36
mo112 |  | h | Operário especializado construção. | 0.159 | 98.35 | 15.64
mo113 |  | h | Operário não qualificado construção. | 0.079 | 96.77 | 7.64
|  | % | Custos directos complementares | 2 | 123.58 | 2.47
[5 empty] | Total: | 126.05