## Folha 1
RSK055 | m² | Saneamento de zona a reparar em pavimento de betão.
Preparação da zona a reparar em pavimento de betão através da realização de uma caixa perimetral, picagem com martelo pneumático e saneamento da área delimitada, com uma profundidade de 20 mm e fresagem da superfície resultante.
Unitário |  |  | Ud | Descrição | Rend. | Preço unitário | Importância
mq06cor020 |  |  | h | Equipamento para corte de juntas em massames de betão. | 0.348 | 380.47 | 132.4
mq06fre010 |  |  | h | Fresadora manual para pavimento de betão, com sistema de aspiração. | 0.174 | 226.28 | 39.37
mq05mai030 |  |  | h | Martelo pneumático. | 0.232 | 163.41 | 37.91
mq05pdm110 |  |  | h | Compressor portátil diesel média pressão 10 m³/min. | 0.116 | 277.15 | 32.15
mq08gel010k |  |  | h | Grupo electrogéneo insonorizado, trifásico, de 45 kVA de potência. | 0.174 | 192.48 | 33.49
mo020 |  |  | h | Oficial de 1ª construção. | 0.199 | 134.36 | 26.74
mo112 |  |  | h | Operário especializado construção. | 0.794 | 98.35 | 78.09
mo113 |  |  | h | Operário não qualificado construção. | 0.529 | 96.77 | 51.19
|  |  | % | Custos directos complementares | 2 | 431.34 | 8.63
[6 empty] | Total: | 439.97