## Folha 1
RSL020 | m | Rodapé laminado.
Rodapé de MDF, de 58x12 mm, recoberto com uma lâmina plástica de imitação de madeira, cor a escolher, fixado ao paramento através de pregos. Inclusive cera de preenchimento para a vedação de orifícios.
Unitário |  | Ud | Descrição | Rend. | Preço unitário | Importância
mt18rma040b |  | m | Rodapé de MDF, de 58x12 mm, recoberto com uma lâmina plástica de imitação de madeira, cor a escolher, e resistência à abrasão AC3, segundo NP EN 13329. | 1.05 | 289.36 | 303.83
mt18mva150a |  | Ud | Prego de aço galvanizado com cabeça perdida, de 1,4 mm de diâmetro e 25 mm de comprimento. | 2.5 | 1.93 | 4.83
mt22www080 |  | kg | Cera de preenchimento, para tapar defeitos superficiais da madeira. | 0.008 | 6205.98 | 49.65
mo028 |  | h | Oficial de 1ª instalador de pavimentos laminados. | 0.159 | 134.36 | 21.36
|  | % | Custos directos complementares | 2 | 379.67 | 7.59
Custo de manutenção decenal: 112,31MT nos primeiros 10 anos. |  |  |  |  | Total: | 387.26