## Folha 1
RSO010 | m² |  | Pavimento de cortiça.
Pavimento de cortiça, formado por placas de cortiça, de 600x300x6 mm, peso 3,305 kg/m², Euroclasse Dfl-s1 de reacção ao fogo segundo NP EN 13501-1, cor a escolher. COLOCAÇÃO: em interiores com cola vinílica em dispersão aquosa. PRIMÁRIO: primário monocomponente, à base de copolímeros acrílicos, prévia lixagem da superfície. ACABAMENTO: verniz aquoso de poliuretano bicomponente, acabamento brilhante.
Unitário |  | Ud |  | Descrição | Rend. | Preço unitário | Importância
mt18mlv010b |  | m² |  | Placa de cortiça, de 600x300x6 mm, peso 3,305 kg/m², Euroclasse Dfl-s1 de reacção ao fogo segundo NP EN 13501-1, cor a escolher. | 1.05 | 3012.7 | 3163.34
mt18mlv020b |  | l |  | Cola vinílica em dispersão aquosa, com classe de durabilidade D3, segundo NP EN 204. | 1 | 256.36 | 256.36
mt27baj080b |  | l |  | Primário monocomponente, à base de copolímeros acrílicos. | 0.1 | 1122.75 | 112.28
mt27baj090e |  | l |  | Verniz aquoso de poliuretano bicomponente, acabamento brilhante. | 0.1 | 2722.66 | 272.27
mo011 |  | h |  | Oficial de 1ª montador. | 0.599 | 138.06 | 82.7
mo080 |  | h |  | Ajudante de montador. | 0.599 | 100.44 | 60.16
|  | % |  | Custos directos complementares | 2 | 3947.11 | 78.94
Custo de manutenção decenal: 644,17MT nos primeiros 10 anos. | [5 empty] | Total: | 4026.05