## Folha 1
RSP030 | m² |  | Tratamento de acabamento superficial em obra de pavimento interior de mármore.
Polimento mecânico de pavimento interior em mármore.
Unitário |  | Ud |  | Descrição | Rend. | Preço unitário | Importância
mt18bmn030a |  | kg |  | Leitada colorida com a mesma tonalidade dos ladrilhos, para de pavimento em mármore. | 1.25 | 110.93 | 138.66
mq08war150 |  | h |  | Polidora para pavimentos de pedra natural ou de marmorite, composta por pratos giratórios aos que se acoplam uma série de mós abrasivas, refrigeradas com água. | 0.255 | 166.21 | 42.38
mo037 |  | h |  | Oficial de 1ª polidor de pavimentos. | 0.291 | 134.36 | 39.1
mo075 |  | h |  | Ajudante de polidor de pavimentos. | 0.066 | 100.44 | 6.63
|  | % |  | Custos directos complementares | 2 | 226.77 | 4.54
Custo de manutenção decenal: 298,39MT nos primeiros 10 anos. | [5 empty] | Total: | 231.31