## Folha 1
RSP030 | m² |  | Tratamento de acabamento superficial em obra de pavimento interior de mármore.
Polimento e abrilhantamento mecânicos de pavimento interior em mármore.
Unitário |  | Ud |  | Descrição | Rend. | Preço unitário | Importância
mt18tsm110a |  | l |  | Líquido cristalizador, de cor branca, com pH de 2,5, para tratamento superficial de cristalização e abrilhantamento, em pavimentos de pedra natural ou de marmorite. | 0.125 | 1964.81 | 245.6
mt18bmn030a |  | kg |  | Leitada colorida com a mesma tonalidade dos ladrilhos, para de pavimento em mármore. | 1.25 | 110.93 | 138.66
mq08war150 |  | h |  | Polidora para pavimentos de pedra natural ou de marmorite, composta por pratos giratórios aos que se acoplam uma série de mós abrasivas, refrigeradas com água. | 0.255 | 166.21 | 42.38
mq08war155 |  | h |  | Polidora para polir ou abrilhantar pavimentos de pedra natural ou de marmorite, com prato de lã de aço ou esponja sintética. | 0.139 | 86.11 | 11.97
mo037 |  | h |  | Oficial de 1ª polidor de pavimentos. | 0.463 | 134.36 | 62.21
mo075 |  | h |  | Ajudante de polidor de pavimentos. | 0.066 | 100.44 | 6.63
|  | % |  | Custos directos complementares | 2 | 507.45 | 10.15
Custo de manutenção decenal: 667,70MT nos primeiros 10 anos. | [5 empty] | Total: | 517.6