## Folha 1
RST010 | m² | Pavimento flexível têxtil.
Pavimento de alcatifa de fibra sintética 100% poliamida, de pêlo cortado, fabricada por processo tufting, fornecida em placas de 50x50 cm. Colocação em obra: com ????????????????????, sobre camada fina de nivelação. O preço não inclui a camada fina de nivelação.
Unitário |  | Ud | Descrição | Rend. | Preço unitário | Importância
mt18dww010a |  | kg | Adesivo de contacto à base de resina acrílica em dispersão aquosa, para pavimento de borracha, linóleo, PVC, alcatifa e têxtil. | 0.25 | 438.99 | 109.75
mt18dte010d |  | m² | Alcatifa de fibra sintética 100% poliamida, de pêlo cortado, fabricada por processo tufting, fornecida em placas de 50x50 cm. | 1.05 | 2977.89 | 3126.78
mo027 |  | h | Oficial de 1ª instalador de alcatifas e revestimentos têxteis. | 0.265 | 132.85 | 35.21
mo065 |  | h | Ajudante de instalador de alcatifas e revestimentos têxteis. | 0.265 | 99.31 | 26.32
|  | % | Custos directos complementares | 2 | 3298.06 | 65.96
Custo de manutenção decenal: 1.379,25MT nos primeiros 10 anos. |  |  |  |  | Total: | 3364.02